## 工作表1
Part Number | Minimum Operating Temperature(°C) | Maximum Operating Temperature (°C) | Maximum Length (mm) | Maximum Width (mm) | Maximum Height (mm) | PIN Number | I_O、I_F (A) | V_F(Forward Voltage) (V) | V_RRM(Peak Repetitive Reverse Voltage) (V) | I_R(Reverse Current)
1N4148W | -55 | 125 | 3.86 | 1.8 | 1.35 | 2 | 0.15 | 0.715 @1mA、0.855 @10mA、1 @50mA、1.25 @150mA | 75 | 2.5uA @75V、25nA @20V
BAS16 | -65 | 150 | 3 | 2.5 | 1.1 | 3 | 0.215 | 0.715 @1mA、0.855 @10mA、1 @50mA、1.25 @150mA | 100 | 30nA @25V,25°C、0.5uA @80V,25°C、30uA @25V,150°C、50uA @80V、150°C
BAS21H | -55 | 150 | 2.7 | 1.35 | 1 | 2 | 0.2 | 1 @100mA、1.25 @200mA | 250 | 0.1uA @200V、100uA @200V,150°C
BAT750 | -55 | 125 | 3 | 2.55 | 1.15 | 3 | 0.75 | 0.49 @750mA | 40 | 100uA @30V
BAV99W | 150 | 150 | 2.2 | 2.2 | 1 | 3 | 0.15 | 1.25 @150mA | 150 | 30 nA@25V、200nA @80V
CD4148WTP | -55 | 150 | 1.65 | 0.9 | 0.75 | 2 | 0.1 | 1 @10mA、1.25 @100mA | 75 | 0.025uA @20V、5uA @75V
DFLS160 | -65 | 150 | 3.9 | 1.93 | 1 | 2 | 1 | 0.5 @1A | 60 | 0.1mA @60V,25°C
MBR15U150 | -55 | 150 | 6.6 | 4.1 | 1.2 | 3 | 15 | 0.84 @15A,25°C、0.73 @15A,125°C | 150 | 10uA @150V,25°C、2mA @150V,125°C
MSB30M | -55 | 150 | 8.6 | 6.7 | 1.5 | 4 | 3 | 1.1 @3A,25°C | 1000 | 5uA @1000V,25°C、500uA @1000V,125°C
SBR05U20LPS | -65 | 150 | 1.075 | 0.675 | 0.4 | 2 | 0.5 | 0.5 @0.5A,25°C | 20 | 50uA @20V,25°C、5mA @20V,150°C